## BOM_2.0_2.0_2024-10-26
No. | Quantity | Comment | Designator | Footprint | Value | Manufacturer Part | Manufacturer | Supplier Part | Supplier
1 | 5 | 100nF | C1,C6,C7,C8,C11 | C0402 | 100nF | CC0402KRX7R7BB104 | YAGEO(国巨) | C60474 | LCSC
2 | 1 | 10nF | C2 | C0402 | 10nF | CC0402KRX7R9BB103 | YAGEO(国巨) | C60133 | LCSC
3 | 5 | 1uF | C3,C10,C12,C13,C18 | C0402 | 1uF | CL05A105KQ5NNNC | SAMSUNG(三星) | C107372 | LCSC
4 | 2 | 15pF | C4,C5 | C0402 | 15pF | 0402CG150J500NT | FH(风华) | C1548 | LCSC
5 | 2 | 10uF | C9,C14 | C0402 | 10uF | CL05A106MP5NUNC | SAMSUNG(三星) | C315248 | LCSC
6 | 1 | 0.1uF 0603 | C28 | C0603 | 0.1uF 0603 | CC0603JRNPO9BN101 | YAGEO(国巨) |  | LCSC
7 | 1 | 100nF 1206 Ta | C29 | CAP-SMD_L3.2-W1.6-RD | 100nF 1206 Ta | CA45-A-35V-0.1UF-K | CEC(振华新云) |  | LCSC
8 | 1 | 2.2uF | C30 | C0603 | 2.2uF | CL10A225KO8NNNC | SAMSUNG(三星) | C23630 | LCSC
9 | 1 | 100nF | C31 | C0603 | 100nF | CGA0603X7R104K500JT | HRE(芯声) | C6119867 | LCSC
10 | 2 | NC | C32,C33 | C0402 | NC | CL05B104KO5NNNC | SAMSUNG(三星) |  | LCSC
11 | 1 | HC-1.25-2AW | CN2 | CONN-TH_2P-P1.25_HCTL_HC-1.25-2AW |  | HC-1.25-2AW | HCTL(华灿天禄) | C2845535 | LCSC
12 | 1 | SD103AWS | D1 | SOD-323_L1.8-W1.3-LS2.5-RD |  | SD103AWS | Hottech(合科泰) | C181207 | LCSC
13 | 1 | PZ254-2-03-W-8.5 | H6 | HDR-TH_6P-P2.54-H-M-R2-C3-S2.54-W12.3-N |  | PZ254-2-03-W-8.5 | HCTL(华灿天禄) | C2894983 | LCSC
14 | 1 | 2nH | L1 | L0402 | 2nH | LQG15HS2N0S02D | muRata(村田) | C18216 | LCSC
15 | 2 | SZYY0402W | LED1,LED2 | LED0402-RD_WHITE |  | SZYY0402W | yongyu(永裕光电) | C434448 | LCSC
16 | 1 | 510Ω | R1 | R0402 | 510Ω | RC0402JR-07510RL | YAGEO(国巨) | C137860 | LCSC
17 | 5 | 10kΩ | R2,R3,R4,R5,R7 | R0402 | 10kΩ | RC0402FR-0710KL | YAGEO(国巨) | C60490 | LCSC
18 | 2 | 5.1kΩ | R6,R8 | R0402 | 5.1kΩ | 0402WGF5101TCE | UNI-ROYAL(厚声) | C25905 | LCSC
19 | 2 | 10kΩ | R39,R40 | R0603 | 10kΩ | 0603WAF1002T5E | UNI-ROYAL(厚声) | C25804 | LCSC
20 | 1 | 4.7kΩ 0603 | R41 | R0603 | 4.7kΩ 0603 | 0603WAF1002T5E | UNI-ROYAL(厚声) |  | LCSC
21 | 1 | 0R | R42 | R0402 | 0R
22 | 3 | TS-1088R-02026 | SW1,SW2,SW5 | SW-SMD_L3.9-W3.0-P4.45 |  | TS-1088R-02026 | XUNPU(讯普) | C455280 | LCSC
23 | 1 | TA-3522-A3 | SW3 | SW-TH_3P-L9.1-W3.5-P2.50-A3 |  | TA-3522-A3 | Yuandi(元迪) | C514011 | LCSC
24 | 1 | ESP32-C3FH4 | U1 | QFN-32_L5.0-W5.0-P0.50-TL-EP3.7 |  | ESP32-C3FH4 | ESPRESSIF(乐鑫) | C2858491 | LCSC
25 | 1 | RT9013-33GB | U2 | SOT-23-5_L3.0-W1.7-P0.95-LS2.8-BL |  | RT9013-33GB | RICHTEK(立锜) | C47773 | LCSC
26 | 1 | MPU-6050 | U8 | QFN-24_L4.0-W4.0-P0.50-BL-EP2.7 |  | MPU-6050 | TDK InvenSense(应美盛) | C24112 | LCSC
27 | 1 | ANT3216LL00R2400A | U9 | ANT-SMD_L3.2-W1.6 |  | ANT3216LL00R2400A | YAGEO(国巨) | C293767 | LCSC
28 | 1 | TYPE-C-31-M-12 | USBC1 | USB-C_SMD-TYPE-C-31-M-12 |  | TYPE-C-31-M-12 | 韩国韩荣 | C165948 | LCSC
29 | 1 | 40MHz | X1 | OSC-SMD_4P-L3.2-W2.5-BL_SIT8008BI | 40MHz | X322540MPB4SI | YXC(扬兴晶振) | C9010 | LCSC